## 20m LPF Auswertung
| Ohne LPF | Mit LPF | Dämpfung
f [MHz] | Vpp [mV] | Vpp [mV] | Vo / Vm | dB | Anmerkung
11.94 | 1440 | 1395 | 1.0323 | -0.27577 | TP 18 MHz
12.21 | 1428 | 1390 | 1.0273 | -0.23427 | "-"
12.47 | 1414 | 1390 | 1.0173 | -0.14869 | "-"
12.72 | 1400 | 1393 | 1.005 | -0.043538 | "-"
12.96 | 1400 | 1391 | 1.0065 | -0.056018 | "-"
13.26 | 1391 | 1391 | 1 | 0 | "-"
13.47 | 1391 | 1390 | 1.0007 | -0.0062466 | "-"
13.72 | 1390 | 1389 | 1.0007 | -0.0062511 | "-"
14.02 | 1390 | 1386 | 1.0029 | -0.025031 | "-"
14.3 | 1391 | 1384 | 1.0051 | -0.043821 | "-"
14.58 | 1397 | 1391 | 1.0043 | -0.037386 | "-"
14.8 | 1400 | 1400 | 1 | 0 | "-"
15.03 | 1415 | 1423 | 0.99438 | 0.048969 | "-"
15.28 | 1426 | 1441 | 0.98959 | 0.090889 | "-"
15.55 | 1440 | 1450 | 0.9931 | 0.06011 | "-"
15.74 | 1440 | 1440 | 1 | 0 | "-"
16.03 | 1450 | 1395 | 1.0394 | -0.33588 | "-"
16.24 | 1449 | 1338 | 1.083 | -0.69225 | "-"
16.43 | 1440 | 1268 | 1.1356 | -1.1049 | "-"
16.75 | 1404 | 1140 | 1.2316 | -1.8092 | "-"
17.06 | 1353 | 1035 | 1.3072 | -2.3271 | "-"
17.27 | 1295 | 956 | 1.3546 | -2.6362 | "-"
17.53 | 1205 | 784 | 1.537 | -3.7334 | "-"
17.77 | 1120 | 576 | 1.9444 | -5.7759 | "-"
18.04 | 1020 | 392 | 2.602 | -8.3063 | "-"
18.2 | 956 | 314 | 3.0446 | -9.6706 | "-"
18.43 | 872 | 214 | 4.0748 | -12.2021 | "-"
18.75 | 750 | 132 | 5.6818 | -15.0897 | "-"
19 | 668 | 91 | 7.3407 | -17.3147 | instabiles Signal
19.2 | 608 | 65 | 9.3538 | -19.4198 | "-"
19.55 | 518 | 48 | 10.7917 | -20.6618 | "-"
19.7 | 482 | 54 | 8.9259 | -19.0131 | "-"
20.03 | 418 | 38 | 11 | -20.8279 | "-"

## 20m Simulation
f [MHz] | Vo / Vm | dB
5 | 1 | 0
5.15 | 1 | 0
5.3 | 1 | 0
5.45 | 1 | 0
5.6 | 1 | 0
5.75 | 1 | 0
5.9 | 1 | 0
6.05 | 1 | 0
6.2 | 1 | 0
6.35 | 1 | 0
6.5 | 1 | 0
6.65 | 0.999 | -0.0086902
6.8 | 0.999 | -0.0086902
6.95 | 0.999 | -0.0086902
7.1 | 0.999 | -0.0086902
7.25 | 0.999 | -0.0086902
7.4 | 0.999 | -0.0086902
7.55 | 0.998 | -0.017389
7.7 | 0.998 | -0.017389
7.85 | 0.998 | -0.017389
8 | 0.998 | -0.017389
8.15 | 0.998 | -0.017389
8.3 | 0.998 | -0.017389
8.45 | 0.998 | -0.017389
8.6 | 0.998 | -0.017389
8.75 | 0.998 | -0.017389
8.9 | 0.998 | -0.017389
9.05 | 0.998 | -0.017389
9.2 | 0.998 | -0.017389
9.35 | 0.998 | -0.017389
9.5 | 0.998 | -0.017389
9.65 | 0.998 | -0.017389
9.8 | 0.998 | -0.017389
9.95 | 0.998 | -0.017389
10.1 | 0.999 | -0.0086902
10.25 | 0.999 | -0.0086902
10.4 | 0.999 | -0.0086902
10.55 | 0.999 | -0.0086902
10.7 | 0.999 | -0.0086902
10.85 | 1 | 0
11 | 1 | 0
11.15 | 1 | 0
11.3 | 1 | 0
11.45 | 1 | 0
11.6 | 1 | 0
11.75 | 1 | 0
11.9 | 1 | 0
12.05 | 1 | 0
12.2 | 1 | 0
12.35 | 0.999 | -0.0086902
12.5 | 0.999 | -0.0086902
12.65 | 0.999 | -0.0086902
12.8 | 0.999 | -0.0086902
12.95 | 0.999 | -0.0086902
13.1 | 0.999 | -0.0086902
13.25 | 0.999 | -0.0086902
13.4 | 1 | 0
13.55 | 1 | 0
13.7 | 1 | 0
13.85 | 1 | 0
14 | 1 | 0
14.15 | 0.999 | -0.0086902
14.3 | 0.998 | -0.017389
14.45 | 0.995 | -0.043538
14.6 | 0.992 | -0.069767
14.75 | 0.986 | -0.12246
14.9 | 0.978 | -0.19322
15.05 | 0.966 | -0.30046
15.2 | 0.951 | -0.43639
15.35 | 0.931 | -0.62101
15.5 | 0.906 | -0.85744
15.65 | 0.875 | -1.1598
15.8 | 0.84 | -1.5144
15.95 | 0.8 | -1.9382
16.1 | 0.757 | -2.4181
16.25 | 0.711 | -2.9626
16.4 | 0.663 | -3.5697
16.55 | 0.616 | -4.2084
16.7 | 0.569 | -4.8978
16.85 | 0.523 | -5.63
17 | 0.48 | -6.3752
17.15 | 0.44 | -7.1309
17.3 | 0.402 | -7.9155
17.45 | 0.368 | -8.683
17.6 | 0.336 | -9.4732
17.75 | 0.307 | -10.2572
17.9 | 0.281 | -11.0259
18.05 | 0.257 | -11.8013
18.2 | 0.235 | -12.5786
18.35 | 0.216 | -13.3109
18.5 | 0.198 | -14.0667
18.65 | 0.182 | -14.7986
18.8 | 0.167 | -15.5457
18.95 | 0.154 | -16.2496
19.1 | 0.142 | -16.9542
19.25 | 0.131 | -17.6546
19.4 | 0.121 | -18.3443
19.55 | 0.112 | -19.0156
19.7 | 0.104 | -19.6593
19.85 | 0.096 | -20.3546
20 | 0.089 | -21.0122

## 20m LPF Rohdaten
| Ohne LPF | Mit LPF | Dämpfung
f [MHz] | Vpp [mV] | Vpp [mV] | Vo / Vm | dB | Anmerkung
11.94 | 1440 | 1395 | 1.0323 | -0.27577 | TP 18 MHz
12.21 | 1428 | 1390 | 1.0273 | -0.23427 | "-"
12.47 | 1414 | 1390 | 1.0173 | -0.14869 | "-"
12.72 | 1400 | 1393 | 1.005 | -0.043538 | "-"
12.96 | 1400 | 1391 | 1.0065 | -0.056018 | "-"
13.26 | 1391 | 1391 | 1 | 0 | "-"
13.47 | 1391 | 1390 | 1.0007 | -0.0062466 | "-"
13.72 | 1390 | 1389 | 1.0007 | -0.0062511 | "-"
14.02 | 1390 | 1386 | 1.0029 | -0.025031 | "-"
14.3 | 1391 | 1384 | 1.0051 | -0.043821 | "-"
14.58 | 1397 | 1391 | 1.0043 | -0.037386 | "-"
14.8 | 1400 | 1400 | 1 | 0 | "-"
15.03 | 1415 | 1423 | 0.99438 | 0.048969 | "-"
15.28 | 1426 | 1441 | 0.98959 | 0.090889 | "-"
15.55 | 1440 | 1450 | 0.9931 | 0.06011 | "-"
15.74 | 1440 | 1440 | 1 | 0 | "-"
16.03 | 1450 | 1395 | 1.0394 | -0.33588 | "-"
16.24 | 1449 | 1338 | 1.083 | -0.69225 | "-"
16.43 | 1440 | 1268 | 1.1356 | -1.1049 | "-"
16.75 | 1404 | 1140 | 1.2316 | -1.8092 | "-"
17.06 | 1353 | 1035 | 1.3072 | -2.3271 | "-"
17.27 | 1295 | 956 | 1.3546 | -2.6362 | "-"
17.53 | 1205 | 784 | 1.537 | -3.7334 | "-"
17.77 | 1120 | 576 | 1.9444 | -5.7759 | "-"
18.04 | 1020 | 392 | 2.602 | -8.3063 | "-"
18.2 | 956 | 314 | 3.0446 | -9.6706 | "-"
18.43 | 872 | 214 | 4.0748 | -12.2021 | "-"
18.75 | 750 | 132 | 5.6818 | -15.0897 | "-"
19 | 668 | 91 | 7.3407 | -17.3147 | instabiles Signal
19.2 | 608 | 65 | 9.3538 | -19.4198 | "-"
19.55 | 518 | 48 | 10.7917 | -20.6618 | "-"
19.7 | 482 | 54 | 8.9259 | -19.0131 | "-"
20.03 | 418 | 38 | 11 | -20.8279 | "-"

## 30_40m LPF Auswertung
| Ohne LPF | Mit LPF | Dämpfung
f [MHz] | Vpp [mV] | Vpp [mV] | Vo / Vm | dB
4.82 | 1515 | 1500 | 1.01 | -0.086427
5.3 | 1520 | 1500 | 1.0133 | -0.11505
5.59 | 1515 | 1510 | 1.0033 | -0.028714
5.93 | 1510 | 1518 | 0.99473 | 0.045896
6.01 | 1505 | 1519 | 0.99078 | 0.080425
6.25 | 1495 | 1500 | 0.99667 | 0.029001
6.5 | 1483 | 1480 | 1.002 | -0.017589
6.93 | 1480 | 1437 | 1.0299 | -0.2561
7.27 | 1480 | 1400 | 1.0571 | -0.48267
7.54 | 1480 | 1400 | 1.0571 | -0.48267
7.76 | 1500 | 1420 | 1.0563 | -0.47606
8.09 | 1520 | 1450 | 1.0483 | -0.40951
8.3 | 1520 | 1460 | 1.0411 | -0.34981
8.48 | 1512 | 1450 | 1.0428 | -0.36368
8.8 | 1448 | 1400 | 1.0343 | -0.29281
9.02 | 1360 | 1320 | 1.0303 | -0.2593
9.22 | 1245 | 1210 | 1.0289 | -0.24768
9.46 | 1470 | 1420 | 1.0352 | -0.30058
9.76 | 1470 | 1400 | 1.05 | -0.42379
10.04 | 1474 | 1382 | 1.0666 | -0.55979
10.3 | 1470 | 1360 | 1.0809 | -0.67557
10.5 | 1456 | 1335 | 1.0906 | -0.7536
10.73 | 1445 | 1320 | 1.0947 | -0.78588
11 | 1440 | 1264 | 1.1392 | -1.1323
11.21 | 1440 | 1230 | 1.1707 | -1.3691
11.55 | 1440 | 1180 | 1.2203 | -1.7296
11.77 | 1430 | 1160 | 1.2328 | -1.8176
12.09 | 1410 | 1135 | 1.2423 | -1.8845
12.3 | 1400 | 1080 | 1.2963 | -2.2541
12.6 | 1395 | 864 | 1.6146 | -4.1612
12.8 | 1380 | 684 | 2.0175 | -6.0965
13.08 | 1360 | 480 | 2.8333 | -9.046
13.29 | 1360 | 358 | 3.7989 | -11.5931
13.54 | 1360 | 264 | 5.1515 | -14.2387
13.78 | 1362 | 192 | 7.0938 | -17.0175
14.06 | 1374 | 142 | 9.6761 | -19.714
14.23 | 1370 | 122 | 11.2295 | -21.0072
14.46 | 1370 | 96 | 14.2708 | -23.089
14.72 | 1380 | 78 | 17.6923 | -24.9557
15.08 | 1400 | 62 | 22.5806 | -27.0747
15.23 | 1410 | 56 | 25.1786 | -28.0206
15.49 | 1418 | 47 | 30.1702 | -29.5916
15.78 | 1432 | 45 | 31.8222 | -30.0546
16.09 | 1440 | 39 | 36.9231 | -31.346

## 30_40m Simulation
f [MHz] | Vo / Vm | dB
5 | 1 | 0
5.15 | 1 | 0
5.3 | 0.999 | -0.0086902
5.45 | 0.999 | -0.0086902
5.6 | 0.999 | -0.0086902
5.75 | 0.998 | -0.017389
5.9 | 0.998 | -0.017389
6.05 | 0.998 | -0.017389
6.2 | 0.997 | -0.026097
6.35 | 0.997 | -0.026097
6.5 | 0.997 | -0.026097
6.65 | 0.997 | -0.026097
6.8 | 0.996 | -0.034813
6.95 | 0.996 | -0.034813
7.1 | 0.997 | -0.026097
7.25 | 0.997 | -0.026097
7.4 | 0.997 | -0.026097
7.55 | 0.997 | -0.026097
7.7 | 0.998 | -0.017389
7.85 | 0.998 | -0.017389
8 | 0.999 | -0.0086902
8.15 | 0.999 | -0.0086902
8.3 | 0.999 | -0.0086902
8.45 | 1 | 0
8.6 | 1 | 0
8.75 | 1 | 0
8.9 | 1 | 0
9.05 | 1 | 0
9.2 | 1 | 0
9.35 | 1 | 0
9.5 | 1 | 0
9.65 | 1 | 0
9.8 | 1 | 0
9.95 | 1 | 0
10.1 | 1 | 0
10.25 | 0.999 | -0.0086902
10.4 | 0.998 | -0.017389
10.55 | 0.994 | -0.052272
10.7 | 0.988 | -0.10486
10.85 | 0.976 | -0.211
11 | 0.959 | -0.36363
11.15 | 0.933 | -0.60237
11.3 | 0.898 | -0.93447
11.45 | 0.852 | -1.3912
11.6 | 0.797 | -1.9708
11.75 | 0.734 | -2.6861
11.9 | 0.667 | -3.5175
12.05 | 0.599 | -4.4515
12.2 | 0.533 | -5.4655
12.35 | 0.472 | -6.5212
12.5 | 0.416 | -7.6181
12.65 | 0.366 | -8.7304
12.8 | 0.322 | -9.8429
12.95 | 0.283 | -10.9643
13.1 | 0.249 | -12.076
13.25 | 0.22 | -13.1515
13.4 | 0.194 | -14.244
13.55 | 0.172 | -15.2894
13.7 | 0.153 | -16.3062
13.85 | 0.136 | -17.3292
14 | 0.122 | -18.2728
14.15 | 0.109 | -19.2515
14.3 | 0.098 | -20.1755
14.45 | 0.088 | -21.1103
14.6 | 0.079 | -22.0475
14.75 | 0.071 | -22.9748
14.9 | 0.064 | -23.8764
15.05 | 0.058 | -24.7314
15.2 | 0.053 | -25.5145
15.35 | 0.048 | -26.3752
15.5 | 0.044 | -27.1309
15.65 | 0.04 | -27.9588
15.8 | 0.037 | -28.636
15.95 | 0.033 | -29.6297
16.1 | 0.031 | -30.1728
16.25 | 0.028 | -31.0568
16.4 | 0.026 | -31.7005
16.55 | 0.024 | -32.3958
16.7 | 0.022 | -33.1515
16.85 | 0.02 | -33.9794
17 | 0.019 | -34.4249
17.15 | 0.017 | -35.391
17.3 | 0.016 | -35.9176
17.45 | 0.015 | -36.4782
17.6 | 0.014 | -37.0774
17.75 | 0.013 | -37.7211
17.9 | 0.012 | -38.4164
18.05 | 0.011 | -39.1721
18.2 | 0.01 | -40
18.35 | 0.01 | -40
18.5 | 0.009 | -40.9151
18.65 | 0.008 | -41.9382
18.8 | 0.008 | -41.9382
18.95 | 0.007 | -43.098
19.1 | 0.007 | -43.098
19.25 | 0.006 | -44.437
19.4 | 0.006 | -44.437
19.55 | 0.006 | -44.437
19.7 | 0.005 | -46.0206
19.85 | 0.005 | -46.0206
20 | 0.005 | -46.0206

## 30_40m LPF Rohdaten
| Ohne LPF | Mit LPF | Dämpfung
f [MHz] | Vpp [mV] | Vpp [mV] | Vo / Vm | dB | Anmerkung
4.82 | 1515 | 1500 | 1.01 | -0.086427 | TP 9,2 MHz
5.3 | 1520 | 1500 | 1.0133 | -0.11505 | "-"
5.59 | 1515 | 1510 | 1.0033 | -0.028714 | "-"
5.93 | 1510 | 1518 | 0.99473 | 0.045896 | "-"
6.01 | 1505 | 1519 | 0.99078 | 0.080425 | "-"
6.25 | 1495 | 1500 | 0.99667 | 0.029001 | "-"
6.5 | 1483 | 1480 | 1.002 | -0.017589 | "-"
6.93 | 1480 | 1437 | 1.0299 | -0.2561 | "-"
7.27 | 1480 | 1400 | 1.0571 | -0.48267 | "-"
7.54 | 1480 | 1400 | 1.0571 | -0.48267 | "-"
7.76 | 1500 | 1420 | 1.0563 | -0.47606 | "-"
8.09 | 1520 | 1450 | 1.0483 | -0.40951 | "-"
8.3 | 1520 | 1460 | 1.0411 | -0.34981 | "-"
8.48 | 1512 | 1450 | 1.0428 | -0.36368 | "-"
8.8 | 1448 | 1400 | 1.0343 | -0.29281 | "-"
9.02 | 1360 | 1320 | 1.0303 | -0.2593 | "-"
9.22 | 1245 | 1210 | 1.0289 | -0.24768 | "-"
9.52 | 1040 | 1034 | 1.0058 | -0.050256 | "-"
9.71 | 900 | 908 | 0.99119 | 0.076867 | "-"
10.07 | 680 | 696 | 0.97701 | 0.20201 | "-"
10.28 | 576 | 604 | 0.95364 | 0.41229 | "-"
10.51 | 480 | 512 | 0.9375 | 0.56057 | "-"
5.98 | 1655 | 1460 | 1.1336 | -1.0889 | TP 18 MHz, stark verzerrt
6.29 | 1603 | 1470 | 1.0905 | -0.75232 | "-"
6.57 | 1560 | 1470 | 1.0612 | -0.51615 | "-"
6.75 | 1545 | 1470 | 1.051 | -0.43222 | "-"
7 | 1520 | 1495 | 1.0167 | -0.14405 | "-"
7.27 | 1495 | 1510 | 0.99007 | 0.086715 | etwas verzerrt
7.52 | 1480 | 1520 | 0.97368 | 0.23164 | "-"
7.78 | 1480 | 1520 | 0.97368 | 0.23164 | "-"
8 | 1470 | 1520 | 0.96711 | 0.29053 | "-"
8.22 | 1462 | 1520 | 0.96184 | 0.33792 | "-"
8.54 | 1480 | 1500 | 0.98667 | 0.11659 | "-"
8.75 | 1480 | 1480 | 1 | 0 | "-"
9.02 | 1480 | 1450 | 1.0207 | -0.17787 | "-"
9.22 | 1480 | 1440 | 1.0278 | -0.23798 | "-"
9.46 | 1470 | 1420 | 1.0352 | -0.30058 | "-"
9.76 | 1470 | 1400 | 1.05 | -0.42379 | "-"
10.04 | 1474 | 1382 | 1.0666 | -0.55979 | "-"
10.3 | 1470 | 1360 | 1.0809 | -0.67557 | "-"
10.5 | 1456 | 1335 | 1.0906 | -0.7536 | "-"
10.73 | 1445 | 1320 | 1.0947 | -0.78588 | "-"
11 | 1440 | 1264 | 1.1392 | -1.1323 | "-"
11.21 | 1440 | 1230 | 1.1707 | -1.3691 | "-"
11.55 | 1440 | 1180 | 1.2203 | -1.7296 | "-"
11.77 | 1430 | 1160 | 1.2328 | -1.8176 | "-"
12.09 | 1410 | 1135 | 1.2423 | -1.8845 | "-"
12.3 | 1400 | 1080 | 1.2963 | -2.2541 | "-"
12.6 | 1395 | 864 | 1.6146 | -4.1612 | "-"
12.8 | 1380 | 684 | 2.0175 | -6.0965 | "-"
13.08 | 1360 | 480 | 2.8333 | -9.046 | "-"
13.29 | 1360 | 358 | 3.7989 | -11.5931 | "-"
13.54 | 1360 | 264 | 5.1515 | -14.2387 | "-"
13.78 | 1362 | 192 | 7.0938 | -17.0175 | "-"
14.06 | 1374 | 142 | 9.6761 | -19.714 | "-"
14.23 | 1370 | 122 | 11.2295 | -21.0072 | "-"
14.46 | 1370 | 96 | 14.2708 | -23.089 | "-"
14.72 | 1380 | 78 | 17.6923 | -24.9557 | "-"
15.08 | 1400 | 62 | 22.5806 | -27.0747 | "-"
15.23 | 1410 | 56 | 25.1786 | -28.0206 | "-"
15.49 | 1418 | 47 | 30.1702 | -29.5916 | "-"
15.78 | 1432 | 45 | 31.8222 | -30.0546 | "-"
16.09 | 1440 | 39 | 36.9231 | -31.346 | "-"

## Formular
| Ohne LPF |  | Mit LPF
f [MHz] | Vpp, in | Vpp, out | Vpp, in | Vpp, out | Anmerkung